## BOM_Board1_Schematic1_2026-03-0
Quantity | Comment | Designator | Footprint | Value
16 | 100nF | C1,C5,C6,C7,C8,C9,C12,C13,C14,C18,C21,C22,C24,C25,C30,C31 | C0603 | 100nF
4 | 2.2uF | C2,C3,C16,C17 | C0603 | 2.2uF
2 | 4.7uF | C4,C23 | C0603 | 4.7uF
4 | 10uF | C10,C11,C26,C27 | C0603_1 | 10uF
2 | 10nF | C15,C20 | C0603 | 10nF
1 | 470nF | C19 | C0603 | 470nF
1 | 1uF | C33 | C0603 | 1uF
1 | SM10B-SRSS-TB(LF)(SN) | CN1 | CONN-SMD_10P-P1.00_SM10B-SRSS-TB-LF-SN
1 | USBLC6-2P6 | D1 | SOT-666-6_L1.6-W1.2-P0.50-LS1.6-BR
1 | PZ254V-11-04P | H1 | HDR-TH_4P-P2.54-V-M
1 | BLM15PD121SN1D | L1 | L0603
1 | NCD0603W1 | LED1 | LED0603-RD
1 | NCD0603B1 | LED2 | LED0603-RD
1 | STM32H743VIT6 | MUC1 | LQFP-100_L14.0-W14.0-P0.50-LS16.0-BL
1 | SS8050 | Q2 | SOT-23-3_L2.9-W1.3-P1.90-LS2.4-BR
11 | 10kΩ | R1,R4,R5,R6,R9,R16,R30,R31,R32,R33,R34 | R0603 | 10kΩ
6 | 100Ω | R2,R3,R24,R25,R26,R27 | R0603 | 100Ω
4 | 4.7kΩ | R7,R8,R17,R18 | R0603 | 4.7kΩ
3 | 1kΩ | R10,R11,R13 | R0603 | 1kΩ
1 | 100kΩ | R12 | R0603 | 100kΩ
2 | 5.1kΩ | R14,R15 | R0603 | 5.1kΩ
1 | 20kΩ | R19 | R0603 | 20kΩ
4 | M3螺丝 | SCREW1,SCREW2,SCREW3,SCREW4 | M3螺丝
1 | TS-1185-B-A-B-A | SW1 | SW-SMD_L4.0-W3.0-LS5.0
1 | ICM-42688-P | U1 | LGA-14_L3.0-W2.5-P0.50-TL
2 | MD7218E33QC3 | U2,U5 | SOT-23-5_L3.0-W1.7-P0.95-LS2.8-BL
1 | ICM-42605 | U3 | LGA-14_L3.0-W2.5-P0.50-TL
1 | IST8310 | U4 | LGA-16_L3.0-W3.0-P0.50-BL_SQ
1 | DPS310 | U6 | LGA-8_DPS310XTSA1
2 | ZX-SH1.0-4PWT | U7,U15 | CONN-SMD_4P-P1.00_MEGASTAR_ZX-SH1.0-4PWT
1 | HC-PM254-5.0H-2x4PZ-02A | U8 | CONN-TH_HC-PM254-5.0H-2X4PZ-02A
1 | ZX-SH1.0-8PWT | U9 | CONN-SMD_8P-P1.00_MEGASTAR_ZX-SH1.0-8PWT
1 | TF-123-ARP9H17 | U12 | TF-SMD_TF-123-ARP9H15
1 | GT-USB-7010ASV | USB1 | USB-C-SMD_G-SWITCH_GT-USB-7010ASV
1 | 8MHz | X1 | OSC-SMD_3P-L3.2-W1.3-P1.20-L | 8MHz