## STM32 DIY 飞控板V3.3
STM32 DIY 飞控板原理图清单V3.3
名称 | 数值型号 | 封装 | 数量 | 丝印
贴片
贴片开关 | MK12C02 7P-12608 | 7P-12608 | 1 | KG1
贴片电容 | 0.01UF | C_0603 | 1 | C7
贴片电容 | 0.1UF | C_0603 | 14 | C2, C3, C4, C5, C6, C8, C9, C10, C11, C13, C18, C19, C22, C29
贴片电容 | 2.2NF | C_0603 | 1 | C1
贴片电容 | 20PF | C_0603 | 4 | C12, C14，C21, C23
贴片电容 | 47UF | C_1206 | 3 | C15, C17, C24
贴片电阻 | 10K | R0603 | 7 | R2, R3, R4, R7, R11, R12, R13, R16
贴片电阻 | 1K | R0603 | 4 | R1, R8, R9, R10
贴片降压芯片 | 662K | SOT23-PIN132 | 1 | U4
贴片晶振 | 8MHZ | Y3213 | 1 | Y1
贴片升压芯片 | BL8530 | SOT-89-3 | 1 | U3
贴片电感 | 8.2nH | L0603 | 1 | L2
贴片电感 | 3.9nH | L0603 | 1 | L3
贴片电容 | 33NF | C_0603 | 1 | C27
贴片电容 | 22NF | C_0603 | 1 | C25
贴片电容 | 4.7PF | C_0603 | 1 | C26
贴片电容 | 4.7UF | C_0603 | 1 | C28
贴片电阻 | 22K | R0603 | 1 | R15
贴片电感 | 2.7nH | L0603 | 1 | L4
贴片电阻 | 1M | R0603 | 1 | R14
贴片晶振 | 16MHZ | Y_3225 | 1 | Y2
贴片电容 | 1.5PF | C_0603 | 1 | C16
贴片电容 | 1PF | C_0603 | 1 | C20
贴片座子 | 1.25T-180-SMT-3P卧式 | 1.25T-180-SMT-3P卧式 | 1 | JS1
贴片保险 | 1A | L0805 | 1 | F1
2.4G芯片 | NRF24L01 | QFN-20 | 1 | U5
贴片电感 | 470(47UH) | L_CD43 | 1 | L1
贴片6轴陀螺仪 | MPU6050 | QFN24 | 1 | U1
贴片发光二极管 | B_LED | LED0603 | 2 | D1, D2
贴片发光二极管 | R_LED | LED0603 | 2 | D3, D4
贴片二极管 | S4 | SOD-123 | 1 | D16
贴片MOS管 | SI2302 | SOT23-123 | 4 | Q1, Q2, Q3, Q4
贴片主控芯片 | STM32F103C8T6_LQFP48 | LQFP48 | 1 | U2
插件
插件排针直针 | 8P 2.54MM | HDR1X8 | 1 | J1
2P排针 2.54MM 90度弯针 | DC4.2V | SIP2 | 1 | VBAT1
预留焊接位，出货不焊接，客户需要自己加！
贴片电阻 | 1K | R0603 | 1 | R16
贴片电容 | 0.1UF | C_0603 | 1 | C22
SPL06 | SPL06 | 6P | 1 | U7