## BOM_Board1_PCB1_2026-02-12
Quantity | Comment | Designator | Footprint | Value
1 | 3kHz | BUZZER | BUZ-TH_BD9.0-P5.00-D0.6-FD | 3kHz
2 | 22pF | C1,C3 | C0603 | 22pF
1 | 2.2uF | C2 | C0603 | 2.2uF
8 | 100nF | C4,C9,C24,C28,C31,C32,C33,C34 | C0603 | 100nF
2 | 10nF | C8,C12 | C0603 | 10nF
2 | 10uF | C17,C18 | C0603_1 | 10uF
1 | 10uF | C25 | C0603 | 10uF
3 | PZ254V-11-04P | H1,H7,H9 | HDR-TH_4P-P2.54-V-M
4 | PZ254V-11-03P | H3,H4,H5,H6 | HDR-TH_3P-P2.54-V-M_PZ254V-11-03P
1 | DS1023-2*4SF11 | H14 | HDR-TH_8P-P2.54-V-F-R2-C4-S2.54
4 | GL0603UB01 | LED1,LED2,LED3,LED4 | LED0603-RD_BLUE
1 | NCD0603B1 | LED5 | LED0603-RD
1 | NCD0603W1 | LED6 | LED0603-RD
1 | SS8550 | Q1 | SOT-23(SOT-23-3)
1 | AO3401A | Q3 | SOT-23_L2.9-W1.3-P1.90-LS2.4-BR
3 | 10KΩ | R1,R4,R11 | R0603 | 10KΩ
2 | 10K | R2,R13 | R0603 | 10K
2 | 10kΩ | R3,R5 | R0603 | 10kΩ
1 | 1kΩ | R6 | R0603 | 1kΩ
1 | 100kΩ | R12 | R0603 | 100kΩ
1 | NC | R16 | R0603 | NC
1 | 300Ω | R20 | R0603 | 300Ω
1 | 220Ω | R22 | R0603 | 220Ω
4 | 1K | R25,R26,R27,R28 | R0603 | 1K
3 | 100KΩ | R29,R30,R32 | R0603 | 100KΩ
1 | 1KΩ | R31 | R0603 | 1KΩ
4 | M3螺丝 | SCREW1,SCREW2,SCREW3,SCREW4 | M3螺丝
1 | TS-1185-B-A-B-A | SW1 | SW-SMD_L4.0-W3.0-LS5.0
1 | MD7218E33QC3 | U3 | SOT-23-5_L3.0-W1.7-P0.95-LS2.8-BL
1 | STM32F103C8T6 | U6 | LQFP-48_L7.0-W7.0-P0.50-LS9.0-BL
1 | MPU-6050 | U7 | QFN-24_L4.0-W4.0-P0.50-BL-EP2.7
1 | SPL06-001 | U10 | LGA-8_DPS310XTSA1
1 | 8MHz | X1 | CRYSTAL-SMD_4P-L3.2-W2.5-BL | 8MHz