## STM32遥控器原理图
STM32遥控器元器件清单
名称 | 数值（型号） | 封装 | 丝印号 | 数量
贴片料
PCB |  |  |  | 1
贴片电容 | 0.1UF | C_0603 | C1, C2, C3, C4, C7, C8, C9, C10, C11, C12, C13, C14 | 12
贴片电容 | 22PF | C_0603 | C5, C6 | 2
贴片电容 | 47UF | C_1206 | CC1, CC2 | 2
贴片电阻 | 10K | R0603 | R3, R4, R5, R6, R7, R8,R9, R11, R15 | 9
贴片电阻 | 1K | R0603 | R1, R2, R14 | 3
贴片发光二极管 | B_LED（蓝色） | LED0603 | LED2 | 1
贴片发光二极管 | R_LED（红色） | LED0603 | LED1 | 1
贴片三极管 | 2TY | SOT23-213 | Q1 | 1
贴片晶振 | 8MHZ | Y_SMD-49 | Y2 | 1
贴片开关 | MSS22D18 | MSS22D18 | S8 | 1
贴片按键 | 6*6*9 | KEYSW-6X6 | S3, S4, S5, S6 | 4
贴片二极管 | S4 | SOD-123 | D1 | 1
贴片mini_USB口 | MICRO 平口/无边 | 5P_4脚插板 | P31 | 1
贴片主控芯片 | STM32F103C8T6_LQFP48 | LQFP48_STM32 | U1 | 1
贴片降压芯片 | XC6206P332MR（662K） | SOT23-PIN132 | U3 | 1
插件料
插件90度侧按键按键 | 6*6*9（90度） | FWAL | S1, S2 | 2
插件蜂鸣器 | 5V_Bell | 蜂鸣器BUZZER-D12 | LS1 | 1
插件2.54MM 90度2P排针 | DC4.2V | SIP2 | JP2 | 1
2.4G模块 | NRF24L01 | 24L01 | NRF1 | 1
插件2.54MM 4P排针 | 串口1 | SIP4 | TTL | 1
插件2.54MM 4P排针 | 烧录程序 | SIP4 | SWD | 1
按键帽 |  |  |  | 6
方向摇杆（配帽） | 5K（上下左右自动回中） | DIP10 | YG1 | 1
油门摇杆（配帽） | 5K（上下不回中，左右自动回中） | DIP10 | YG2 | 1
电池 | 3.7V 380MAH |  |  | 1
预留 | OLED12864 | SIP7 - - duplicate | P1 | 1
预留 | 0.1UF | C_0603 | C14 | 1
预留 | 10K | R0603 | R12, R13 | 2